## Full 1
TDG060 | U |  | Porteria d'handbol o de futbol sala.
Porteria fixa d'handbol o futbol sala de 3 m de base i 2 m d'altura formada per: pals i travesser de secció quadrada de 80x80 mm, de fusta, acabat amb vernís de poliuretà, en franges blanques i vermelles, i xarxa de polietilè amb cordes de 4 mm de diàmetre amb suports de poliamida per a subjecció de la xarxa a la porteria, col·locació mitjançant soldadura. El preu no inclou la superfície suport.
Codi |  | Unitat |  | Descripció | Rendiment | Preu unitari | Import
1 |  |  |  | Materials
mt52dep270n |  | U |  | Porteria fixa d'handbol o futbol sala de 3 m de base i 2 m d'altura formada per: pals i travesser de secció quadrada de 80x80 mm, de fusta, acabat amb vernís de poliuretà, en franges blanques i vermelles, i xarxa de polietilè amb cordes de 4 mm de diàmetre amb suports de poliamida per a subjecció de la xarxa a la porteria, inclús pots d'acer per encastar els pals. | 1 | 536.37 | 536.37
[5 empty] | Subtotal materials: |  | 536.37
2 |  |  |  | Mà d'obra
mo041 |  | h |  | Oficial 1ª construcció d'obra civil. | 1.978 | 29.67 | 58.69
mo087 |  | h |  | Ajudant construcció d'obra civil. | 2.638 | 26.39 | 69.62
mo011 |  | h |  | Oficial 1ª muntador. | 0.33 | 30.63 | 10.11
mo080 |  | h |  | Ajudant muntador. | 0.33 | 26.39 | 8.71
[5 empty] | Subtotal mà d'obra: |  | 147.13
3 |  |  |  | Costos directes complementaris
|  | % |  | Costos directes complementaris | 2 | 683.5 | 13.67
Cost de manteniment decennal: 341,61€ en els primers 10 anys. |  |  |  |  | Costos directes (1+2+3): |  | 697.17