## Full 1
TDG030 | U | Cistella de bàsquet, antivandàlica.
Cistella fixa de bàsquet, antivandàlica, de 3,95 m d'altura formada per: pal de tub d'acer de 120 mm de diàmetre i 4 mm de gruix, amb colze corbat soldat, quadre de tub rectangular de 50x30 cm i tirants de tub d'acer, tot això pintat amb pols de polièster, tauler metàl·lic tipus ventall, de 120x90 cm, cèrcol reforçat d'acer col·locat a una altura de 3,05 m i xarxa de cable d'acer plastificat, per a usuaris de més de 8 anys, encastada 70 cm en una base de formigó HM-20/P/20/X0. El preu inclou l'excavació.
Codi |  |  | Unitat | Descripció | Rendiment | Preu unitari | Import
1 |  |  |  | Materials
mt52dep240a |  |  | U | Cistella fixa de bàsquet, antivandàlica, de 3,95 m d'altura formada per: pal de tub d'acer de 120 mm de diàmetre i 4 mm de gruix, amb colze corbat soldat, quadre de tub rectangular de 50x30 cm i tirants de tub d'acer, tot això pintat amb pols de polièster, tauler metàl·lic tipus ventall, de 120x90 cm, cèrcol reforçat d'acer col·locat a una altura de 3,05 m i xarxa de cable d'acer plastificat, per a usuaris de més de 8 anys. | 1 | 1644.87 | 1644.87
mt10hmf010tLc |  |  | m³ | Formigó HM-20/P/20/X0, fabricat en central. | 0.34 | 83.57 | 28.41
[5 empty] | Subtotal materials: |  | 1673.28
2 |  |  |  | Mà d'obra
mo041 |  |  | h | Oficial 1ª construcció d'obra civil. | 1.978 | 28.42 | 56.21
mo087 |  |  | h | Ajudant construcció d'obra civil. | 2.638 | 25.28 | 66.69
mo011 |  |  | h | Oficial 1ª muntador. | 3.297 | 29.34 | 96.73
mo080 |  |  | h | Ajudant muntador. | 3.297 | 25.28 | 83.35
[5 empty] | Subtotal mà d'obra: |  | 302.98
3 |  |  |  | Costos directes complementaris
|  |  | % | Costos directes complementaris | 2 | 1976.26 | 39.53
Cost de manteniment decennal: 1.040,15€ en els primers 10 anys. |  |  |  |  | Costos directes (1+2+3): |  | 2015.79