## Full 1
TDG100 | U | Combinat multiesport.
Combinat multiesport compost dels següents elements: PORTERIA: antivandàlica, de 3 m de base i 2 m d'altura, pals i travesser de secció quadrada de 80x80 mm d'acer amb suports de poliamida per a subjecció de la xarxa a la porteria (no inclosa en aquest preu); CISTELLA: tauler antivandàlic de xapa galvanitzada perforada, de 120x90 cm, cèrcol de vareta massissa col·locat a una altura de 3,05 m i xarxa de cable d'acer plastificat, fixat a una base de formigó HM-20/P/20/X0. El preu inclou l'excavació.
Codi |  |  | Unitat | Descripció | Rendiment | Preu unitari | Import
1 |  |  |  | Materials
mt52dep310 |  |  | U | Combinat multiesport compost dels següents elements: porteria antivandàlica, de 3 m de base i 2 m d'altura, pals i travesser de secció quadrada de 80x80 mm d'acer amb suports de poliamida per a subjecció de la xarxa a la porteria (no inclosa en aquest preu); cistella amb tauler antivandàlic de xapa galvanitzada perforada, de 120x90 cm, cèrcol de vareta massissa col·locat a una altura de 3,05 m i xarxa de cable d'acer plastificat. Inclús platines metàl·liques i cargols de seguretat per a la unió entre la porteria i la cistella. | 1 | 1702.08 | 1702.08
mt10hmf010tLc |  |  | m³ | Formigó HM-20/P/20/X0, fabricat en central. | 0.65 | 83.57 | 54.32
[5 empty] | Subtotal materials: |  | 1756.4
2 |  |  |  | Mà d'obra
mo041 |  |  | h | Oficial 1ª construcció d'obra civil. | 3.956 | 28.42 | 112.43
mo087 |  |  | h | Ajudant construcció d'obra civil. | 5.934 | 25.28 | 150.01
mo011 |  |  | h | Oficial 1ª muntador. | 3.956 | 29.34 | 116.07
mo080 |  |  | h | Ajudant muntador. | 5.934 | 25.28 | 150.01
[5 empty] | Subtotal mà d'obra: |  | 528.52
3 |  |  |  | Costos directes complementaris
|  |  | % | Costos directes complementaris | 2 | 2284.92 | 45.7
Cost de manteniment decennal: 1.132,68€ en els primers 10 anys. |  |  |  |  | Costos directes (1+2+3): |  | 2330.62