## Full 1
TDM020 | m² |  | Pintura plàstica sobre parament vertical en pistes esportives.
Aplicació manual de dues mans de pintura plàstica, antilliscant, color verd, acabat setinat, textura llisa, (rendiment: 0,12 l/m² cada mà); sobre parament vertical de formigó, per a pista esportiva. El preu inclou la protecció dels elements de l'entorn que puguin veure's afectats durant els treballs.
Codi |  | Unitat |  | Descripció | Rendiment | Preu unitari | Import
1 |  |  |  | Materials
mt27pdp010j |  | kg |  | Pintura plàstica, a base de resines acríliques pures emulsionades en aigua, color verd, acabat setinat, textura llisa, resistent a la intempèrie, impermeable a l'aigua de pluja i permeable al vapor d'aigua i antilliscant; per a aplicar amb brotxa, corró o pistola. | 0.24 | 6.11 | 1.47
[5 empty] | Subtotal materials: |  | 1.47
2 |  |  |  | Mà d'obra
mo038 |  | h |  | Oficial 1ª pintor. | 0.132 | 28.42 | 3.75
mo076 |  | h |  | Ajudant pintor. | 0.132 | 25.28 | 3.34
[5 empty] | Subtotal mà d'obra: |  | 7.09
3 |  |  |  | Costos directes complementaris
|  | % |  | Costos directes complementaris | 2 | 8.56 | 0.17
Cost de manteniment decennal: 11,26€ en els primers 10 anys. |  |  |  |  | Costos directes (1+2+3): |  | 8.73