## Full 1
TIB010 | U | Balisa d'acer corten.
Balisa model Área "SANTA & COLE", de 1100 mm d'altura, composta per cos d'acer corten de 6 mm d'espessor amb forma de tetraedre i reflector inclinat d'acer inoxidable AISI 304, amb 3 led de 25 W, fixada a una base de formigó HM-20/P/20/X0.
Codi |  |  | Unitat | Descripció | Rendiment | Preu unitari | Import
1 |  |  |  | Materials
mt34syc301b |  |  | U | Balisa model Área "SANTA & COLE", de 1100 mm d'altura, composta per cos d'acer corten de 6 mm d'espessor amb forma de tetraedre i reflector inclinat d'acer inoxidable AISI 304, amb 3 led de 25 W, classe de protecció I, grau de protecció IP66, inclús perns d'ancoratge. | 1 | 1593.78 | 1593.78
mt10hmf010tLb |  |  | m³ | Formigó HM-20/B/20/X0, fabricat en central. | 0.25 | 87.66 | 21.92
[5 empty] | Subtotal materials: |  | 1615.7
2 |  |  |  | Mà d'obra
mo020 |  |  | h | Oficial 1ª construcció. | 0.264 | 28.42 | 7.5
mo077 |  |  | h | Ajudant construcció. | 0.264 | 25.28 | 6.67
mo003 |  |  | h | Oficial 1ª electricista. | 0.264 | 29.34 | 7.75
mo102 |  |  | h | Ajudant electricista. | 0.264 | 25.25 | 6.67
[5 empty] | Subtotal mà d'obra: |  | 28.59
3 |  |  |  | Costos directes complementaris
|  |  | % | Costos directes complementaris | 2 | 1644.29 | 32.89
Cost de manteniment decennal: 888,91€ en els primers 10 anys. |  |  |  |  | Costos directes (1+2+3): |  | 1677.18