## Full 1
TJJ010 | U | Sorrera.
Sorrera de fusta de pi silvestre, tractada en autoclau, de 3,00x3,00 m, per a nens de 1 a 10 anys, amb zona de seguretat de 30,50 m² i 0,30 m d'altura lliure de caiguda. Col·locació en obra: amb tacs químics, sobre una superfície base. Inclús sorra per a reomplert interior del joc infantil. El preu no inclou la superfície base.
Codi |  | Unitat | Descripció | Rendiment | Preu unitari | Import
1 |  |  | Materials
mt50spl105b |  | U | Fixació composta per tac químic, volandera i cargol d'acer. | 8 | 5.82 | 46.56
mt52jig010J |  | U | Sorrera de fusta de pi silvestre, tractada en autoclau, de 3,00x3,00 m, per a nens de 1 a 10 anys, amb zona de seguretat de 30,50 m² i 0,30 m d'altura lliure de caiguda, amb elements de fixació. Segons UNE-EN 1176-1. | 1 | 1394.56 | 1394.56
mt01arp021b |  | m³ | Sorra de granulometria compresa entre 0,2 i 2 mm, sense partícules de llot ni d'argila, per a àrees de jocs infantils, segons UNE-EN 1177. | 1.35 | 38.62 | 52.14
|  |  |  | Subtotal materials: |  | 1493.26
2 |  |  | Mà d'obra
mo041 |  | h | Oficial 1ª construcció d'obra civil. | 1.978 | 28.42 | 56.21
mo087 |  | h | Ajudant construcció d'obra civil. | 1.978 | 25.28 | 50
|  |  |  | Subtotal mà d'obra: |  | 106.21
3 |  |  | Costos directes complementaris
|  | % | Costos directes complementaris | 2 | 1599.47 | 31.99
Cost de manteniment decennal: 326,29€ en els primers 10 anys. |  |  |  | Costos directes (1+2+3): |  | 1631.46