## Full 1
TJJ040 | U | Joc de molla.
Joc de molla d'acer i estructura de tub d'acer pintat al forn, de 3 places, per a nens de 2 a 6 anys, amb zona de seguretat de 7,50 m² i 0,45 m d'altura lliure de caiguda. Col·locació en obra: amb tacs químics, sobre una base de formigó.
Codi |  |  | Unitat | Descripció | Rendiment | Preu unitari | Import
1 |  |  |  | Materials
mt10hmf010tLc |  |  | m³ | Formigó HM-20/P/20/X0, fabricat en central. | 0.2 | 83.57 | 16.71
mt50spl105b |  |  | U | Fixació composta per tac químic, volandera i cargol d'acer. | 2 | 5.82 | 11.64
mt52jig040c |  |  | U | Joc de molla d'acer i estructura de tub d'acer pintat al forn, de 3 places, amb panells HPL i seients de cautxú, per a nens de 2 a 6 anys, amb zona de seguretat de 7,50 m² i 0,45 m d'altura lliure de caiguda, amb elements de fixació. Segons UNE-EN 1176-1. | 1 | 1587.65 | 1587.65
[5 empty] | Subtotal materials: |  | 1616
2 |  |  |  | Mà d'obra
mo041 |  |  | h | Oficial 1ª construcció d'obra civil. | 3.956 | 28.42 | 112.43
mo087 |  |  | h | Ajudant construcció d'obra civil. | 3.956 | 25.28 | 100.01
[5 empty] | Subtotal mà d'obra: |  | 212.44
3 |  |  |  | Costos directes complementaris
|  |  | % | Costos directes complementaris | 2 | 1828.44 | 36.57
Cost de manteniment decennal: 373,00€ en els primers 10 anys. |  |  |  |  | Costos directes (1+2+3): |  | 1865.01