## Full 1
TJJ050 | U | Tobogan.
Tobogan de plaques de polietilè d'alta densitat, per a nens de 2 a 6 anys, amb zona de seguretat de 16,00 m² i 1,00 m d'altura lliure de caiguda. Col·locació en obra: amb tacs químics, sobre una base de formigó.
Codi |  |  | Unitat | Descripció | Rendiment | Preu unitari | Import
1 |  |  |  | Materials
mt10hmf010tLc |  |  | m³ | Formigó HM-20/P/20/X0, fabricat en central. | 0.4 | 83.57 | 33.43
mt50spl105b |  |  | U | Fixació composta per tac químic, volandera i cargol d'acer. | 8 | 5.82 | 46.56
mt52jig050a |  |  | U | Tobogan de plaques de polietilè d'alta densitat, rampa de polietilè, barra de seguretat i graons de poliuretà amb nucli d'acer, per a nens de 2 a 6 anys, amb zona de seguretat de 16,00 m² i 1,00 m d'altura lliure de caiguda, amb elements de fixació. Segons UNE-EN 1176-1 i UNE-EN 1176-3. | 1 | 1930.93 | 1930.93
[5 empty] | Subtotal materials: |  | 2010.92
2 |  |  |  | Mà d'obra
mo041 |  |  | h | Oficial 1ª construcció d'obra civil. | 5.275 | 28.42 | 149.92
mo087 |  |  | h | Ajudant construcció d'obra civil. | 5.275 | 25.28 | 133.35
[5 empty] | Subtotal mà d'obra: |  | 283.27
3 |  |  |  | Costos directes complementaris
|  |  | % | Costos directes complementaris | 2 | 2294.19 | 45.88
Cost de manteniment decennal: 468,01€ en els primers 10 anys. |  |  |  |  | Costos directes (1+2+3): |  | 2340.07