## Full 1
TJJ050 | U |  | Tobogan.
Tobogan de plaques de polietilè d'alta densitat, per a nens de 2 a 6 anys, amb zona de seguretat de 20,00 m² i 1,20 m d'altura lliure de caiguda. Col·locació en obra: amb tacs químics, sobre una superfície base. El preu no inclou la superfície base.
Codi |  | Unitat |  | Descripció | Rendiment | Preu unitari | Import
1 |  |  |  | Materials
mt50spl105b |  | U |  | Fixació composta per tac químic, volandera i cargol d'acer. | 8 | 5.82 | 46.56
mt52jig050e |  | U |  | Tobogan de plaques de polietilè d'alta densitat, rampa de polietilè, barra de seguretat i graons de poliuretà amb nucli d'acer, per a nens de 2 a 6 anys, amb zona de seguretat de 20,00 m² i 1,20 m d'altura lliure de caiguda, amb elements de fixació. Segons UNE-EN 1176-1 i UNE-EN 1176-3. | 1 | 2431.54 | 2431.54
[5 empty] | Subtotal materials: |  | 2478.1
2 |  |  |  | Mà d'obra
mo041 |  | h |  | Oficial 1ª construcció d'obra civil. | 3.297 | 28.42 | 93.7
mo087 |  | h |  | Ajudant construcció d'obra civil. | 3.297 | 25.28 | 83.35
[5 empty] | Subtotal mà d'obra: |  | 177.05
3 |  |  |  | Costos directes complementaris
|  | % |  | Costos directes complementaris | 2 | 2655.15 | 53.1
Cost de manteniment decennal: 541,65€ en els primers 10 anys. |  |  |  |  | Costos directes (1+2+3): |  | 2708.25