## Full 1
TJJ050 | U | Tobogan.
Tobogan de plaques de polietilè d'alta densitat, per a nens de 4 a 8 anys, amb zona de seguretat de 27,50 m² i 1,50 m d'altura lliure de caiguda. Col·locació en obra: amb tacs químics, sobre una base de formigó.
Codi |  |  | Unitat | Descripció | Rendiment | Preu unitari | Import
1 |  |  |  | Materials
mt10hmf010tLc |  |  | m³ | Formigó HM-20/P/20/X0, fabricat en central. | 0.6 | 83.57 | 50.14
mt50spl105b |  |  | U | Fixació composta per tac químic, volandera i cargol d'acer. | 8 | 5.82 | 46.56
mt52jig050r |  |  | U | Tobogan de plaques de polietilè d'alta densitat, rampa de polietilè, barra de seguretat i graons de poliuretà amb nucli d'acer, per a nens de 4 a 8 anys, amb zona de seguretat de 27,50 m² i 1,50 m d'altura lliure de caiguda, amb elements de fixació. Segons UNE-EN 1176-1 i UNE-EN 1176-3. | 1 | 3861.86 | 3861.86
[5 empty] | Subtotal materials: |  | 3958.56
2 |  |  |  | Mà d'obra
mo041 |  |  | h | Oficial 1ª construcció d'obra civil. | 5.934 | 28.42 | 168.64
mo087 |  |  | h | Ajudant construcció d'obra civil. | 5.934 | 25.28 | 150.01
[5 empty] | Subtotal mà d'obra: |  | 318.65
3 |  |  |  | Costos directes complementaris
|  |  | % | Costos directes complementaris | 2 | 4277.21 | 85.54
Cost de manteniment decennal: 872,55€ en els primers 10 anys. |  |  |  |  | Costos directes (1+2+3): |  | 4362.75