## Full 1
TJJ020 | U |  | Balancí.
Balancí de tub d'acer pintat al forn i panells HPL, de 2 places, per a nens de 3 a 8 anys, amb zona de seguretat de 11,50 m² i 1,00 m d'altura lliure de caiguda. Col·locació en obra: amb tacs químics, sobre una superfície base. El preu no inclou la superfície base.
Codi |  | Unitat |  | Descripció | Rendiment | Preu unitari | Import
1 |  |  |  | Materials
mt50spl105b |  | U |  | Fixació composta per tac químic, volandera i cargol d'acer. | 4 | 5.82 | 23.28
mt52jig020a |  | U |  | Balancí de tub d'acer pintat al forn i panells HPL, de 2 places, amb molls d'acer i seients de polietilè, per a nens de 3 a 8 anys, amb zona de seguretat de 11,50 m² i 1,00 m d'altura lliure de caiguda, amb elements de fixació. Segons UNE-EN 1176-1 i UNE-EN 1176-6. | 1 | 1609.11 | 1609.11
[5 empty] | Subtotal materials: |  | 1632.39
2 |  |  |  | Mà d'obra
mo041 |  | h |  | Oficial 1ª construcció d'obra civil. | 2.638 | 28.42 | 74.97
mo087 |  | h |  | Ajudant construcció d'obra civil. | 2.638 | 25.28 | 66.69
[5 empty] | Subtotal mà d'obra: |  | 141.66
3 |  |  |  | Costos directes complementaris
|  | % |  | Costos directes complementaris | 2 | 1774.05 | 35.48
Cost de manteniment decennal: 361,91€ en els primers 10 anys. |  |  |  |  | Costos directes (1+2+3): |  | 1809.53