## Full 1
TJJ060 | U | Xarxa tridimensional.
Xarxa tridimensional de forma piramidal formada per pal d'acer galvanitzat en calent de 3,00 m d'altura i xarxa de poliamida, per a nens de 5 a 12 anys, amb zona de seguretat de 45,00 m² i 1,50 m d'altura lliure de caiguda. Col·locació en obra: amb tacs químics, sobre una base de formigó.
Codi |  |  | Unitat | Descripció | Rendiment | Preu unitari | Import
1 |  |  |  | Materials
mt10hmf010tLc |  |  | m³ | Formigó HM-20/P/20/X0, fabricat en central. | 3.5 | 83.57 | 292.5
mt50spl105b |  |  | U | Fixació composta per tac químic, volandera i cargol d'acer. | 4 | 5.82 | 23.28
mt52jig060a |  |  | U | Xarxa tridimensional de forma piramidal formada per pal d'acer galvanitzat en calent de 3,00 m d'altura, amb capçal d'alumini, cobrepals de goma i xarxa de poliamida amb ànima interior d'acer, per a nens de 5 a 12 anys, amb zona de seguretat de 45,00 m² i 1,50 m d'altura lliure de caiguda, amb elements de fixació. Segons UNE-EN 1176-1 i UNE-EN 1176-11. | 1 | 5661.94 | 5661.94
[5 empty] | Subtotal materials: |  | 5977.72
2 |  |  |  | Mà d'obra
mo041 |  |  | h | Oficial 1ª construcció d'obra civil. | 17.144 | 28.42 | 487.23
mo087 |  |  | h | Ajudant construcció d'obra civil. | 17.144 | 25.28 | 433.4
[5 empty] | Subtotal mà d'obra: |  | 920.63
3 |  |  |  | Costos directes complementaris
|  |  | % | Costos directes complementaris | 2 | 6898.35 | 137.97
Cost de manteniment decennal: 1.407,26€ en els primers 10 anys. |  |  |  |  | Costos directes (1+2+3): |  | 7036.32