## Full 1
TJJ080 | U |  | Casa de jocs.
Casa amb taules i bancs de fusta de pi silvestre, tractada en autoclau, de 1,46 m d'altura, per a nens de 2 a 6 anys, amb zona de seguretat de 17,40 m² i 0,60 m d'altura lliure de caiguda. Col·locació en obra: amb tacs químics, sobre una superfície base. El preu no inclou la superfície base.
Codi |  | Unitat |  | Descripció | Rendiment | Preu unitari | Import
1 |  |  |  | Materials
mt50spl105b |  | U |  | Fixació composta per tac químic, volandera i cargol d'acer. | 8 | 5.82 | 46.56
mt52jig080a |  | U |  | Casa amb taules i bancs de fusta de pi silvestre, tractada en autoclau, de 1,46 m d'altura, per a nens de 2 a 6 anys, amb zona de seguretat de 17,40 m² i 0,60 m d'altura lliure de caiguda, amb elements de fixació. Segons UNE-EN 1176-1 i UNE-EN 1176-2. | 1 | 3530.47 | 3530.47
[5 empty] | Subtotal materials: |  | 3577.03
2 |  |  |  | Mà d'obra
mo041 |  | h |  | Oficial 1ª construcció d'obra civil. | 2.638 | 28.42 | 74.97
mo087 |  | h |  | Ajudant construcció d'obra civil. | 2.638 | 25.28 | 66.69
[5 empty] | Subtotal mà d'obra: |  | 141.66
3 |  |  |  | Costos directes complementaris
|  | % |  | Costos directes complementaris | 2 | 3718.69 | 74.37
Cost de manteniment decennal: 758,61€ en els primers 10 anys. |  |  |  |  | Costos directes (1+2+3): |  | 3793.06