## Full 1
TMB060 | U | Mesa per a pícnic.
Conjunt de taula per a pícnic, compost per una taula de 180x130x55 cm i dos bancs, de fusta de pi tractada en autoclau, fixat a una base de formigó HM-20/P/20/X0 amb elements d'ancoratge. El preu inclou l'excavació.
Codi |  |  | Unitat | Descripció | Rendiment | Preu unitari | Import
1 |  |  |  | Materials
mt10hmf010tLc |  |  | m³ | Formigó HM-20/P/20/X0, fabricat en central. | 0.35 | 83.57 | 29.25
mt50spl105b |  |  | U | Fixació composta per tac químic, volandera i cargol d'acer. | 8 | 5.82 | 46.56
mt52mug210c |  |  | U | Conjunt de taula per a pícnic. | 1 | 325.9 | 325.9
[5 empty] | Subtotal materials: |  | 401.71
2 |  |  |  | Mà d'obra
mo041 |  |  | h | Oficial 1ª construcció d'obra civil. | 1.714 | 29.67 | 50.85
mo087 |  |  | h | Ajudant construcció d'obra civil. | 1.714 | 26.39 | 45.23
[5 empty] | Subtotal mà d'obra: |  | 96.08
3 |  |  |  | Costos directes complementaris
|  |  | % | Costos directes complementaris | 2 | 497.79 | 9.96
Cost de manteniment decennal: 324,96€ en els primers 10 anys. |  |  |  |  | Costos directes (1+2+3): |  | 507.75