## Full 1
TMB070 | U | Cadira.
Cadira, de 70x74x45 cm amb seient i respatller de polietilè i cos estructural d'acer galvanitzat, col·locació amb tac químic, volandera i cargol sobre una base de formigó HM-20/P/20/X0. El preu inclou l'excavació.
Codi |  | Unitat | Descripció | Rendiment | Preu unitari | Import
1 |  |  | Materials
mt10hmf010tLc |  | m³ | Formigó HM-20/P/20/X0, fabricat en central. | 0.35 | 83.57 | 29.25
mt50spl105b |  | U | Fixació composta per tac químic, volandera i cargol d'acer. | 4 | 5.82 | 23.28
mt52mug220hv |  | U | Cadira, de 70x74x45 cm amb seient i respatller de polietilè i cos estructural d'acer galvanitzat. | 1 | 836.74 | 836.74
|  |  |  | Subtotal materials: |  | 889.27
2 |  |  | Equip i maquinària
mq04cag010a |  | h | Camió amb grua de fins a 6 t. | 0.198 | 56.47 | 11.18
|  |  |  | Subtotal equip i maquinària: |  | 11.18
3 |  |  | Mà d'obra
mo041 |  | h | Oficial 1ª construcció d'obra civil. | 0.501 | 29.67 | 14.86
mo087 |  | h | Ajudant construcció d'obra civil. | 0.501 | 26.39 | 13.22
|  |  |  | Subtotal mà d'obra: |  | 28.08
4 |  |  | Costos directes complementaris
|  | % | Costos directes complementaris | 2 | 928.53 | 18.57
Cost de manteniment decennal: 606,14€ en els primers 10 anys. |  |  |  | Costos directes (1+2+3+4): |  | 947.1