## Full 1
TMB070 | U | Cadira.
Cadira cilíndrica, de 135 cm de diàmetre amb seient i respatller de formigó prefabricat, fixat a una superfície suport amb elements d'ancoratge. El preu no inclou la superfície suport.
Codi |  |  | Unitat | Descripció | Rendiment | Preu unitari | Import
1 |  |  |  | Materials
mt50spl105b |  |  | U | Fixació composta per tac químic, volandera i cargol d'acer. | 4 | 5.82 | 23.28
mt52mug220co |  |  | U | Cadira cilíndrica, de 135 cm de diàmetre amb seient i respatller de formigó prefabricat. | 1 | 1197.18 | 1197.18
[5 empty] | Subtotal materials: |  | 1220.46
2 |  |  |  | Mà d'obra
mo041 |  |  | h | Oficial 1ª construcció d'obra civil. | 0.396 | 28.42 | 11.25
mo087 |  |  | h | Ajudant construcció d'obra civil. | 0.237 | 25.28 | 5.99
[5 empty] | Subtotal mà d'obra: |  | 17.24
3 |  |  |  | Costos directes complementaris
|  |  | % | Costos directes complementaris | 2 | 1237.7 | 24.75
Cost de manteniment decennal: 807,97€ en els primers 10 anys. |  |  |  |  | Costos directes (1+2+3): |  | 1262.45