## Full 1
TMC040 | U |  | Guardacontenidor de fusta.
Guardacontenidor de fusta de pi Suècia tractada en autoclau, amb classe d'ús 4 segons UNE-EN 335, de 2,10x1,95x2,20 m, amb coberta a una aigua protegida amb tela asfàltica, tot això muntat amb ferramentes, tacs d'expansió i cargols galvanitzats en calent, embotida i protegida amb taps de seguretat, fixat mitjançant base metàl·lica galvanitzada de 15x15 cm amb perfil tubular de 7x7 cm de secció a una superfície suport. El preu no inclou la superfície suport.
Codi |  | Unitat |  | Descripció | Rendiment | Preu unitari | Import
1 |  |  |  | Materials
mt52muc050a |  | U |  | Guardacontenidor de fusta de pi Suècia tractada en autoclau, amb classe d'ús 4 segons UNE-EN 335, de 2,10x1,95x2,20 m, amb coberta a una aigua protegida amb tela asfàltica, tot això muntat amb ferramentes, tacs d'expansió i cargols galvanitzats en calent, embotida i protegida amb taps de seguretat. | 1 | 908.25 | 908.25
mt52muc060a |  | U |  | Base metàl·lica galvanitzada de 15x15 cm amb perfil tubular de 7x7 cm de secció. | 4 | 10.21 | 40.84
[5 empty] | Subtotal materials: |  | 949.09
2 |  |  |  | Equip i maquinària
mq04cag010a |  | h |  | Camió amb grua de fins a 6 t. | 0.33 | 56.47 | 18.64
[5 empty] | Subtotal equip i maquinària: |  | 18.64
3 |  |  |  | Mà d'obra
mo087 |  | h |  | Ajudant construcció d'obra civil. | 3.956 | 25.28 | 100.01
mo041 |  | h |  | Oficial 1ª construcció d'obra civil. | 3.956 | 28.42 | 112.43
[5 empty] | Subtotal mà d'obra: |  | 212.44
4 |  |  |  | Costos directes complementaris
|  | % |  | Costos directes complementaris | 2 | 1180.17 | 23.6
Cost de manteniment decennal: 565,77€ en els primers 10 anys. |  |  |  |  | Costos directes (1+2+3+4): |  | 1203.77