## Full 1
TME050 | U | Paperera de fusta.
Paperera, de 50x30x100 cm i 45 litres de capacitat, amb cos de fusta, fixada a una base de formigó HM-20/P/20/X0 amb elements d'ancoratge. El preu inclou l'excavació.
Codi |  |  | Unitat | Descripció | Rendiment | Preu unitari | Import
1 |  |  |  | Materials
mt52pap050b |  |  | U | Paperera, de 50x30x100 cm i 45 litres de capacitat, amb cos de fusta, inclús perns d'ancoratge. | 1 | 434.26 | 434.26
mt10hmf010tLb |  |  | m³ | Formigó HM-20/B/20/X0, fabricat en central. | 0.25 | 87.66 | 21.92
mt09reh330 |  |  | kg | Morter de resina epoxi amb sorra de sílice, d'enduriment ràpid, per a reblert d'ancoratges. | 0.2 | 5.11 | 1.02
[5 empty] | Subtotal materials: |  | 457.2
2 |  |  |  | Mà d'obra
mo041 |  |  | h | Oficial 1ª construcció d'obra civil. | 0.633 | 28.42 | 17.99
mo087 |  |  | h | Ajudant construcció d'obra civil. | 0.633 | 25.28 | 16
[5 empty] | Subtotal mà d'obra: |  | 33.99
3 |  |  |  | Costos directes complementaris
|  |  | % | Costos directes complementaris | 2 | 491.19 | 9.82
Cost de manteniment decennal: 531,07€ en els primers 10 anys. |  |  |  |  | Costos directes (1+2+3): |  | 501.01