## Full 1
TME050 | U | Paperera de fusta.
Paperera, de 50x30x100 cm i 45 litres de capacitat, amb cos de fusta, col·locació mitjançant soldadura. El preu no inclou la superfície suport.
Codi |  |  | Unitat | Descripció | Rendiment | Preu unitari | Import
1 |  |  |  | Materials
mt52pap050b |  |  | U | Paperera, de 50x30x100 cm i 45 litres de capacitat, amb cos de fusta, inclús perns d'ancoratge. | 1 | 434.26 | 434.26
mt10hmf010tLb |  |  | m³ | Formigó HM-20/B/20/X0, fabricat en central. | 0.25 | 87.66 | 21.92
mt09reh330 |  |  | kg | Morter de resina epoxi amb sorra de sílice, d'enduriment ràpid, per a reblert d'ancoratges. | 0.2 | 5.11 | 1.02
[5 empty] | Subtotal materials: |  | 457.2
2 |  |  |  | Mà d'obra
mo041 |  |  | h | Oficial 1ª construcció d'obra civil. | 0.633 | 29.67 | 18.78
mo087 |  |  | h | Ajudant construcció d'obra civil. | 0.633 | 26.39 | 16.7
[5 empty] | Subtotal mà d'obra: |  | 35.48
3 |  |  |  | Costos directes complementaris
|  |  | % | Costos directes complementaris | 2 | 492.68 | 9.85
Cost de manteniment decennal: 532,68€ en els primers 10 anys. |  |  |  |  | Costos directes (1+2+3): |  | 502.53