## Full 1
TME050 | U |  | Paperera de fusta.
Paperera, de 50x30x80 cm i 26 litres de capacitat, amb cos de fusta, fixada a una superfície suport amb elements d'ancoratge. El preu no inclou la superfície suport.
Codi |  | Unitat |  | Descripció | Rendiment | Preu unitari | Import
1 |  |  |  | Materials
mt52pap050a |  | U |  | Paperera, de 50x30x80 cm i 26 litres de capacitat, amb cos de fusta, inclús perns d'ancoratge. | 1 | 192.85 | 192.85
mt09reh330 |  | kg |  | Morter de resina epoxi amb sorra de sílice, d'enduriment ràpid, per a reblert d'ancoratges. | 0.2 | 5.11 | 1.02
[5 empty] | Subtotal materials: |  | 193.87
2 |  |  |  | Mà d'obra
mo041 |  | h |  | Oficial 1ª construcció d'obra civil. | 0.369 | 28.42 | 10.49
mo087 |  | h |  | Ajudant construcció d'obra civil. | 0.369 | 25.28 | 9.33
[5 empty] | Subtotal mà d'obra: |  | 19.82
3 |  |  |  | Costos directes complementaris
|  | % |  | Costos directes complementaris | 2 | 213.69 | 4.27
Cost de manteniment decennal: 231,04€ en els primers 10 anys. |  |  |  |  | Costos directes (1+2+3): |  | 217.96