## Full 1
TMI010 | U | Aparcament per a bicicletes, d'acer inoxidable.
Aparcament per a bicicletes model Bicilínea "SANTA & COLE" d'un tram, per a 8 bicicletes, de 301 cm de longitud, compost per suports de barana de platina d'acer inoxidable AISI 304 acabat esmerilat, passamans i braços de tub d'acer inoxidable AISI 304 acabat polit de 84 i 51 mm de diàmetre respectivament i 2 mm de gruix, col·locació amb tac químic, volandera i cargol. El preu no inclou la superfície suport.
Codi |  | Unitat | Descripció | Rendiment | Preu unitari | Import
1 |  |  | Materials
mt52asc010a |  | U | Aparcament per a bicicletes model Bicilínea "SANTA & COLE" d'un tram, per a 8 bicicletes, de 301 cm de longitud, compost per suports de barana de platina d'acer inoxidable AISI 304 acabat esmerilat, passamans i braços de tub d'acer inoxidable AISI 304 acabat polit de 84 i 51 mm de diàmetre respectivament i 2 mm de gruix, inclús perns d'ancoratge. | 1 | 2388.63 | 2388.63
mt09reh330 |  | kg | Morter de resina epoxi amb sorra de sílice, d'enduriment ràpid, per a reblert d'ancoratges. | 0.2 | 5.11 | 1.02
|  |  |  | Subtotal materials: |  | 2389.65
2 |  |  | Mà d'obra
mo041 |  | h | Oficial 1ª construcció d'obra civil. | 0.791 | 29.67 | 23.47
mo087 |  | h | Ajudant construcció d'obra civil. | 0.791 | 26.39 | 20.87
|  |  |  | Subtotal mà d'obra: |  | 44.34
3 |  |  | Costos directes complementaris
|  | % | Costos directes complementaris | 2 | 2433.99 | 48.68
Cost de manteniment decennal: 521,36€ en els primers 10 anys. |  |  |  | Costos directes (1+2+3): |  | 2482.67