## Full 1
TMJ030 | U | Jardinera de fusta.
Jardinera quadrada de fusta de pi, de 85x85x80 cm.
Codi |  | Unitat | Descripció | Rendiment | Preu unitari | Import
1 |  |  | Materials
mt52mug230b |  | U | Jardinera quadrada de fusta de pi, de 85x85x80 cm, inclús cubeta interior de xapa de zinc. | 1 | 358.86 | 358.86
|  |  |  | Subtotal materials: |  | 358.86
2 |  |  | Equip i maquinària
mq04cag010a |  | h | Camió amb grua de fins a 6 t. | 0.363 | 56.47 | 20.5
|  |  |  | Subtotal equip i maquinària: |  | 20.5
3 |  |  | Mà d'obra
mo041 |  | h | Oficial 1ª construcció d'obra civil. | 0.435 | 28.42 | 12.36
mo087 |  | h | Ajudant construcció d'obra civil. | 0.739 | 25.28 | 18.68
|  |  |  | Subtotal mà d'obra: |  | 31.04
4 |  |  | Costos directes complementaris
|  | % | Costos directes complementaris | 2 | 410.4 | 8.21
Cost de manteniment decennal: 443,73€ en els primers 10 anys. |  |  |  | Costos directes (1+2+3+4): |  | 418.61