## Full 1
TMJ030 | U |  | Jardinera de fusta.
Jardinera rectangular de fusta de pi, de 100x50x45 cm.
Codi |  | Unitat |  | Descripció | Rendiment | Preu unitari | Import
1 |  |  |  | Materials
mt52mug230j |  | U |  | Jardinera rectangular de fusta de pi, de 100x50x45 cm, inclús cubeta interior de xapa de zinc. | 1 | 277.9 | 277.9
[5 empty] | Subtotal materials: |  | 277.9
2 |  |  |  | Mà d'obra
mo041 |  | h |  | Oficial 1ª construcció d'obra civil. | 0.264 | 28.42 | 7.5
mo087 |  | h |  | Ajudant construcció d'obra civil. | 0.528 | 25.28 | 13.35
[5 empty] | Subtotal mà d'obra: |  | 20.85
3 |  |  |  | Costos directes complementaris
|  | % |  | Costos directes complementaris | 2 | 298.75 | 5.98
Cost de manteniment decennal: 323,01€ en els primers 10 anys. |  |  |  |  | Costos directes (1+2+3): |  | 304.73