## Full 1
TMJ030 | U | Jardinera de fusta.
Jardinera hexagonal de fusta de pi, de 140 cm de diàmetre i 45 cm d'altura.
Codi |  | Unitat | Descripció | Rendiment | Preu unitari | Import
1 |  |  | Materials
mt52mug230u |  | U | Jardinera hexagonal de fusta de pi, de 140 cm de diàmetre i 45 cm d'altura, inclús cubeta interior de xapa de zinc. | 1 | 618.15 | 618.15
|  |  |  | Subtotal materials: |  | 618.15
2 |  |  | Equip i maquinària
mq04cag010a |  | h | Camió amb grua de fins a 6 t. | 0.396 | 56.47 | 22.36
|  |  |  | Subtotal equip i maquinària: |  | 22.36
3 |  |  | Mà d'obra
mo041 |  | h | Oficial 1ª construcció d'obra civil. | 0.475 | 28.42 | 13.5
mo087 |  | h | Ajudant construcció d'obra civil. | 0.791 | 25.28 | 20
|  |  |  | Subtotal mà d'obra: |  | 33.5
4 |  |  | Costos directes complementaris
|  | % | Costos directes complementaris | 2 | 674.01 | 13.48
Cost de manteniment decennal: 728,74€ en els primers 10 anys. |  |  |  | Costos directes (1+2+3+4): |  | 687.49