## Full 1
TMJ060 | U | Jardinera d'acer.
Jardinera prismàtica d'acer, de 140x70x60 cm i 550 litres de capacitat, amb emprimació epoxi i pintura de polièster.
Codi |  | Unitat | Descripció | Rendiment | Preu unitari | Import
1 |  |  | Materials
mt52mug250cf |  | U | Jardinera prismàtica d'acer, de 140x70x60 cm i 550 litres de capacitat, amb emprimació epoxi i pintura de polièster. | 1 | 1297.23 | 1297.23
|  |  |  | Subtotal materials: |  | 1297.23
2 |  |  | Equip i maquinària
mq04cag010a |  | h | Camió amb grua de fins a 6 t. | 0.407 | 56.47 | 22.98
|  |  |  | Subtotal equip i maquinària: |  | 22.98
3 |  |  | Mà d'obra
mo041 |  | h | Oficial 1ª construcció d'obra civil. | 0.488 | 28.42 | 13.87
mo087 |  | h | Ajudant construcció d'obra civil. | 0.791 | 25.28 | 20
|  |  |  | Subtotal mà d'obra: |  | 33.87
4 |  |  | Costos directes complementaris
|  | % | Costos directes complementaris | 2 | 1354.08 | 27.08
Cost de manteniment decennal: 1.464,03€ en els primers 10 anys. |  |  |  | Costos directes (1+2+3+4): |  | 1381.16