## Full 1
TMJ060 | U | Jardinera d'acer.
Jardinera troncocònica d'acer, de 130 cm de diàmetre superior i 35 cm d'altura i 215 litres de capacitat, amb emprimació epoxi i pintura de polièster.
Codi |  | Unitat | Descripció | Rendiment | Preu unitari | Import
1 |  |  | Materials
mt52mug250za |  | U | Jardinera troncocònica d'acer, de 130 cm de diàmetre superior i 35 cm d'altura i 215 litres de capacitat, amb emprimació epoxi i pintura de polièster. | 1 | 1290.29 | 1290.29
|  |  |  | Subtotal materials: |  | 1290.29
2 |  |  | Equip i maquinària
mq04cag010a |  | h | Camió amb grua de fins a 6 t. | 0.341 | 56.47 | 19.26
|  |  |  | Subtotal equip i maquinària: |  | 19.26
3 |  |  | Mà d'obra
mo041 |  | h | Oficial 1ª construcció d'obra civil. | 0.409 | 28.42 | 11.62
mo087 |  | h | Ajudant construcció d'obra civil. | 0.686 | 25.28 | 17.34
|  |  |  | Subtotal mà d'obra: |  | 28.96
4 |  |  | Costos directes complementaris
|  | % | Costos directes complementaris | 2 | 1338.51 | 26.77
Cost de manteniment decennal: 1.447,20€ en els primers 10 anys. |  |  |  | Costos directes (1+2+3+4): |  | 1365.28