## Full 1
TMJ010 | U | Jardinera de fosa.
Jardinera quadrada de ferro colat, de 60x60x50 cm, pintada en color negre.
Codi |  |  | Unitat | Descripció | Rendiment | Preu unitari | Import
1 |  |  |  | Materials
mt52mug100a |  |  | U | Jardinera quadrada de ferro colat, de 60x60x50 cm, pintada en color negre. | 1 | 829.59 | 829.59
[5 empty] | Subtotal materials: |  | 829.59
2 |  |  |  | Equip i maquinària
mq04cag010a |  |  | h | Camió amb grua de fins a 6 t. | 0.363 | 56.47 | 20.5
[5 empty] | Subtotal equip i maquinària: |  | 20.5
3 |  |  |  | Mà d'obra
mo041 |  |  | h | Oficial 1ª construcció d'obra civil. | 0.435 | 28.42 | 12.36
mo087 |  |  | h | Ajudant construcció d'obra civil. | 0.712 | 25.28 | 18
[5 empty] | Subtotal mà d'obra: |  | 30.36
4 |  |  |  | Costos directes complementaris
|  |  | % | Costos directes complementaris | 2 | 880.45 | 17.61
Cost de manteniment decennal: 951,94€ en els primers 10 anys. |  |  |  |  | Costos directes (1+2+3+4): |  | 898.06