## Full 1
TMJ030 | U | Jardinera de fusta.
Jardinera quadrada de fusta de pi, de 66x66x68 cm.
Codi |  | Unitat | Descripció | Rendiment | Preu unitari | Import
1 |  |  | Materials
mt52mug230a |  | U | Jardinera quadrada de fusta de pi, de 66x66x68 cm, inclús cubeta interior de xapa de zinc. | 1 | 296.72 | 296.72
|  |  |  | Subtotal materials: |  | 296.72
2 |  |  | Mà d'obra
mo041 |  | h | Oficial 1ª construcció d'obra civil. | 0.264 | 28.42 | 7.5
mo087 |  | h | Ajudant construcció d'obra civil. | 0.528 | 25.28 | 13.35
|  |  |  | Subtotal mà d'obra: |  | 20.85
3 |  |  | Costos directes complementaris
|  | % | Costos directes complementaris | 2 | 317.57 | 6.35
Cost de manteniment decennal: 343,36€ en els primers 10 anys. |  |  |  | Costos directes (1+2+3): |  | 323.92