## Full 1
TMJ050 | U | Jardinera de formigó prefabricat.
Jardinera quadrada de formigó prefabricat, de 116x116x90 cm.
Codi |  |  | Unitat | Descripció | Rendiment | Preu unitari | Import
1 |  |  |  | Materials
mt52mug240a |  |  | U | Jardinera quadrada de formigó prefabricat, de 116x116x90 cm. | 1 | 1148.91 | 1148.91
[5 empty] | Subtotal materials: |  | 1148.91
2 |  |  |  | Equip i maquinària
mq04cag010a |  |  | h | Camió amb grua de fins a 6 t. | 1.1 | 56.47 | 62.12
[5 empty] | Subtotal equip i maquinària: |  | 62.12
3 |  |  |  | Mà d'obra
mo041 |  |  | h | Oficial 1ª construcció d'obra civil. | 1.319 | 28.42 | 37.49
mo087 |  |  | h | Ajudant construcció d'obra civil. | 2.11 | 25.28 | 53.34
[5 empty] | Subtotal mà d'obra: |  | 90.83
4 |  |  |  | Costos directes complementaris
|  |  | % | Costos directes complementaris | 2 | 1301.86 | 26.04
Cost de manteniment decennal: 1.407,57€ en els primers 10 anys. |  |  |  |  | Costos directes (1+2+3+4): |  | 1327.9