## Full 1
TML010 | U | Letra decorativa.
Letra decorativa, de 310/1400x250x1000 mm, de formigó prefabricat acabat con tratamiento antigrafiti, color blanc, col·locació mitjançant soldadura. El preu no inclou la superfície suport.
Codi |  | Unitat | Descripció | Rendiment | Preu unitari | Import
1 |  |  | Materials
mt52emr040aj |  | U | Letra decorativa, de 310/1400x250x1000 mm, de formigó prefabricat acabat con tratamiento antigrafiti, color blanc, inclús placa d'ancoratge per fixar al paviment. | 1 | 404.78 | 404.78
|  |  |  | Subtotal materials: |  | 404.78
2 |  |  | Equip i maquinària
mq04cag010a |  | h | Camió amb grua de fins a 6 t. | 0.374 | 56.47 | 21.12
mq08sol020 |  | h | Equip i elements auxiliars per soldadura elèctrica. | 0.11 | 3.49 | 0.38
|  |  |  | Subtotal equip i maquinària: |  | 21.5
3 |  |  | Mà d'obra
mo041 |  | h | Oficial 1ª construcció d'obra civil. | 0.712 | 29.67 | 21.13
mo087 |  | h | Ajudant construcció d'obra civil. | 0.712 | 26.39 | 18.79
|  |  |  | Subtotal mà d'obra: |  | 39.92
4 |  |  | Costos directes complementaris
|  | % | Costos directes complementaris | 2 | 466.2 | 9.32
Cost de manteniment decennal: 304,33€ en els primers 10 anys. |  |  |  | Costos directes (1+2+3+4): |  | 475.52