## Full 1
TMM010 | U | Màstil d'alumini.
Màstil cònic d'alumini, estàndard, de 6 m de longitud i de 6 cm de diàmetre superior i 11,4 cm de diàmetre inferior, lacat en color blanc, fixat a una base de formigó HM-20/P/20/X0 amb base encastable, d'alumini.
Codi |  | Unitat | Descripció | Rendiment | Preu unitari | Import
1 |  |  | Materials
mt52mas010aa |  | U | Màstil cònic d'alumini, estàndard, de 6 m de longitud i de 6 cm de diàmetre superior i 11,4 cm de diàmetre inferior, lacat en color blanc, equipat amb pom de plàstic, drissa exterior i topall extern de retenció de drissa. | 1 | 406.51 | 406.51
mt52mas020a |  | U | Base encastable, d'alumini, per a fixació de màstil d'alumini de 6 m de longitud, inclús tapa. | 1 | 54.11 | 54.11
mt10hmf010tLc |  | m³ | Formigó HM-20/P/20/X0, fabricat en central. | 0.25 | 83.57 | 20.89
|  |  |  | Subtotal materials: |  | 481.51
2 |  |  | Mà d'obra
mo041 |  | h | Oficial 1ª construcció d'obra civil. | 1.319 | 28.42 | 37.49
mo087 |  | h | Ajudant construcció d'obra civil. | 1.319 | 25.28 | 33.34
|  |  |  | Subtotal mà d'obra: |  | 70.83
3 |  |  | Costos directes complementaris
|  | % | Costos directes complementaris | 2 | 552.34 | 11.05
Cost de manteniment decennal: 225,36€ en els primers 10 anys. |  |  |  | Costos directes (1+2+3): |  | 563.39