## Full 1
TMP010 | U |  | Para-sol de lona.
Para-sol amb coberta de lona de teixit acrílic de 200 g/m², de 220 cm de diàmetre i asta de fusta de pi silvestre, tractada en autoclau, amb classe d'ús 4 segons UNE-EN 335, de 250 cm de longitud i 5 cm de diàmetre amb base mòbil desmuntable, zincada i lacada, de 80x80 cm, immobilitzada amb quatre pedres de 8 kg cadascuna.
Codi |  | Unitat |  | Descripció | Rendiment | Preu unitari | Import
1 |  |  |  | Materials
mt52par010a |  | U |  | Para-sol amb coberta de lona de teixit acrílic de 200 g/m², de 220 cm de diàmetre i asta de fusta de pi silvestre, tractada en autoclau, amb classe d'ús 4 segons UNE-EN 335, de 250 cm de longitud i 5 cm de diàmetre. | 1 | 128.73 | 128.73
mt52par020 |  | U |  | Base mòbil desmuntable, zincada i lacada, de 80x80 cm, immobilitzada amb quatre pedres de 8 kg cadascuna. | 1 | 78.67 | 78.67
[5 empty] | Subtotal materials: |  | 207.4
2 |  |  |  | Mà d'obra
mo087 |  | h |  | Ajudant construcció d'obra civil. | 0.132 | 25.28 | 3.34
[5 empty] | Subtotal mà d'obra: |  | 3.34
3 |  |  |  | Costos directes complementaris
|  | % |  | Costos directes complementaris | 2 | 210.74 | 4.21
Cost de manteniment decennal: 178,41€ en els primers 10 anys. |  |  |  |  | Costos directes (1+2+3): |  | 214.95