## Full 1
TMS080 | U | Font canina.
Font canina d'acer inoxidable AISI 304, amb pilera de 1 l de capacitat i sistema de buidatge manual mitjançant tap amb mànec, col·locació mitjançant soldadura. El preu no inclou la superfície suport.
Codi |  | Unitat | Descripció | Rendiment | Preu unitari | Import
1 |  |  | Materials
mt52moc080 |  | U | Font canina d'acer inoxidable AISI 304, amb pilera de 1 l de capacitat i sistema de buidatge manual mitjançant tap amb mànec, inclús cargols i placa d'ancoratge per fixar al paviment. | 1 | 1287.29 | 1287.29
mt10hmf010tLb |  | m³ | Formigó HM-20/B/20/X0, fabricat en central. | 0.25 | 87.66 | 21.92
|  |  |  | Subtotal materials: |  | 1309.21
2 |  |  | Mà d'obra
mo041 |  | h | Oficial 1ª construcció d'obra civil. | 0.132 | 29.67 | 3.92
mo087 |  | h | Ajudant construcció d'obra civil. | 0.132 | 26.39 | 3.48
|  |  |  | Subtotal mà d'obra: |  | 7.4
3 |  |  | Costos directes complementaris
|  | % | Costos directes complementaris | 2 | 1316.61 | 26.33
Cost de manteniment decennal: 361,25€ en els primers 10 anys. |  |  |  | Costos directes (1+2+3): |  | 1342.94