## Full 1
TMS010 | U |  | Paperera canina.
Paperera per a recollida específica d'excrements canins, de 90 cm d'altura i 60 l de capacitat, amb cos de xapa d'acer galvanitzat de 2 mm d'espessor, acabat lacat i tapa amb nansa amb pany de fixació, amb dispensador de dos rotllos de bosses guant amb capacitat per 100 unitats cadascun, fixada a una superfície suport amb elements d'ancoratge. El preu no inclou la superfície suport.
Codi |  | Unitat |  | Descripció | Rendiment | Preu unitari | Import
1 |  |  |  | Materials
mt52moc010a |  | U |  | Paperera per a recollida específica d'excrements canins, de 90 cm d'altura i 60 l de capacitat, amb cos de xapa d'acer galvanitzat de 2 mm d'espessor, acabat lacat i tapa amb nansa amb pany de fixació, amb dispensador de dos rotllos de bosses guant amb capacitat per 100 unitats cadascun, inclús text i pictograma indicatiu del seu ús, reixeta de ventilació i perns d'ancoratge. | 1 | 1301.59 | 1301.59
mt09reh330 |  | kg |  | Morter de resina epoxi amb sorra de sílice, d'enduriment ràpid, per a reblert d'ancoratges. | 0.2 | 5.11 | 1.02
[5 empty] | Subtotal materials: |  | 1302.61
2 |  |  |  | Mà d'obra
mo041 |  | h |  | Oficial 1ª construcció d'obra civil. | 0.369 | 28.42 | 10.49
mo087 |  | h |  | Ajudant construcció d'obra civil. | 0.369 | 25.28 | 9.33
[5 empty] | Subtotal mà d'obra: |  | 19.82
3 |  |  |  | Costos directes complementaris
|  | % |  | Costos directes complementaris | 2 | 1322.43 | 26.45
Cost de manteniment decennal: 365,55€ en els primers 10 anys. |  |  |  |  | Costos directes (1+2+3): |  | 1348.88