## Full 1
TMS050 | U | Pal Pipicà.
Pal pipicà de fusta de pi Suècia tractada en autoclau, amb classe d'ús 4, segons UNE-EN 335, de 150 cm d'altura i 10 cm de diàmetre, fixat a una base de formigó HM-20/P/20/X0 amb elements d'ancoratge. El preu inclou l'excavació.
Codi |  | Unitat | Descripció | Rendiment | Preu unitari | Import
1 |  |  | Materials
mt52moc050 |  | U | Pal pipicà de fusta de pi Suècia tractada en autoclau, amb classe d'ús 4, segons UNE-EN 335, de 150 cm d'altura i 10 cm de diàmetre, inclús perns d'ancoratge. | 1 | 207.4 | 207.4
mt10hmf010tLb |  | m³ | Formigó HM-20/B/20/X0, fabricat en central. | 0.1 | 87.66 | 8.77
|  |  |  | Subtotal materials: |  | 216.17
2 |  |  | Mà d'obra
mo041 |  | h | Oficial 1ª construcció d'obra civil. | 0.791 | 28.42 | 22.48
mo087 |  | h | Ajudant construcció d'obra civil. | 0.791 | 25.28 | 20
|  |  |  | Subtotal mà d'obra: |  | 42.48
3 |  |  | Costos directes complementaris
|  | % | Costos directes complementaris | 2 | 258.65 | 5.17
Cost de manteniment decennal: 132,70€ en els primers 10 anys. |  |  |  | Costos directes (1+2+3): |  | 263.82