## Full 1
TMS080 | U |  | Font canina.
Font canina d'acer inoxidable AISI 304, amb pilera de 1 l de capacitat i sistema de buidatge manual mitjançant tap amb mànec, fixada a una superfície suport amb elements d'ancoratge. El preu no inclou la superfície suport.
Codi |  | Unitat |  | Descripció | Rendiment | Preu unitari | Import
1 |  |  |  | Materials
mt52moc080 |  | U |  | Font canina d'acer inoxidable AISI 304, amb pilera de 1 l de capacitat i sistema de buidatge manual mitjançant tap amb mànec, inclús cargols i placa d'ancoratge per fixar al paviment. | 1 | 1287.29 | 1287.29
[5 empty] | Subtotal materials: |  | 1287.29
2 |  |  |  | Mà d'obra
mo041 |  | h |  | Oficial 1ª construcció d'obra civil. | 0.132 | 28.42 | 3.75
mo087 |  | h |  | Ajudant construcció d'obra civil. | 0.132 | 25.28 | 3.34
[5 empty] | Subtotal mà d'obra: |  | 7.09
3 |  |  |  | Costos directes complementaris
|  | % |  | Costos directes complementaris | 2 | 1294.38 | 25.89
Cost de manteniment decennal: 355,15€ en els primers 10 anys. |  |  |  |  | Costos directes (1+2+3): |  | 1320.27