## Full 1
TSV010 | U |  | Banderola per a suport de cartells de senyalització vertical de tràfic.
Banderola d'acer galvanitzat, monollinda, de 6 m de braç i 6 m de gàlib, per a suport de cartells de senyalització vertical de tràfic amb una superfície màxima de 15 m².
Codi |  | Unitat |  | Descripció | Rendiment | Preu unitari | Import
1 |  |  |  | Materials
mt53bps010b |  | U |  | Banderola d'acer galvanitzat, monollinda, de 6 m de braç i 6 m de gàlib, per a suport de cartells de senyalització vertical de tràfic amb una superfície màxima de 15 m², amb unions i ancoratges per fixar a fonamentació. | 1 | 5731.49 | 5731.49
[5 empty] | Subtotal materials: |  | 5731.49
2 |  |  |  | Equip i maquinària
mq07gte010c |  | h |  | Grua autopropulsada de braç telescòpic amb una capacitat d'elevació de 30 t i 27 m d'altura màxima de treball. | 5.5 | 76.52 | 420.86
[5 empty] | Subtotal equip i maquinària: |  | 420.86
3 |  |  |  | Mà d'obra
mo047 |  | h |  | Oficial 1ª muntador d'estructura metàl·lica. | 13.188 | 28.39 | 374.41
mo094 |  | h |  | Ajudant muntador d'estructura metàl·lica. | 13.188 | 25.25 | 333
[5 empty] | Subtotal mà d'obra: |  | 707.41
4 |  |  |  | Costos directes complementaris
|  | % |  | Costos directes complementaris | 2 | 6859.76 | 137.2
Cost de manteniment decennal: 1.903,17€ en els primers 10 anys. |  |  |  |  | Costos directes (1+2+3+4): |  | 6996.96