## Full 1
TSV010 | U |  | Banderola per a suport de cartells de senyalització vertical de tràfic.
Banderola d'acer galvanitzat, billinda, de 7 m de braç i 6 m de gàlib, per a suport de cartells de senyalització vertical de tràfic amb una superfície màxima de 15 m².
Codi |  | Unitat |  | Descripció | Rendiment | Preu unitari | Import
1 |  |  |  | Materials
mt53bps010g |  | U |  | Banderola d'acer galvanitzat, billinda, de 7 m de braç i 6 m de gàlib, per a suport de cartells de senyalització vertical de tràfic amb una superfície màxima de 15 m², amb unions i ancoratges per fixar a fonamentació. | 1 | 7846.32 | 7846.32
[5 empty] | Subtotal materials: |  | 7846.32
2 |  |  |  | Equip i maquinària
mq07gte010c |  | h |  | Grua autopropulsada de braç telescòpic amb una capacitat d'elevació de 30 t i 27 m d'altura màxima de treball. | 6.05 | 76.52 | 462.95
[5 empty] | Subtotal equip i maquinària: |  | 462.95
3 |  |  |  | Mà d'obra
mo047 |  | h |  | Oficial 1ª muntador d'estructura metàl·lica. | 14.506 | 28.39 | 411.83
mo094 |  | h |  | Ajudant muntador d'estructura metàl·lica. | 14.506 | 25.25 | 366.28
[5 empty] | Subtotal mà d'obra: |  | 778.11
4 |  |  |  | Costos directes complementaris
|  | % |  | Costos directes complementaris | 2 | 9087.38 | 181.75
Cost de manteniment decennal: 2.521,20€ en els primers 10 anys. |  |  |  |  | Costos directes (1+2+3+4): |  | 9269.13