## Full 1
TSV050 | U | Senyal vertical de trànsit.
Senyal vertical de trànsit d'acer galvanitzat, circular, de 60 cm de diàmetre, amb retroreflectància nivell 2 (H.I.).
Codi |  | Unitat | Descripció | Rendiment |  |  | Preu unitari | Import
1 |  |  | Materials
mt53spc010b |  | U | Senyal vertical de trànsit d'acer galvanitzat, circular, de 60 cm de diàmetre, amb retroreflectància nivell 2 (H.I.), segons UNE-EN 12899-1, inclús accessoris, cargolam i elements d'ancoratge. | 1 |  |  | 67.11 | 67.11
|  |  |  | Subtotal materials: |  |  |  | 67.11
2 |  |  | Equip i maquinària
mq07cce010a |  | h | Camió amb cistell elevador de braç articulat de 16 m d'altura màxima de treball i 260 kg de càrrega màxima. | 0.187 |  |  | 21.68 | 4.05
|  |  |  | Subtotal equip i maquinària: |  |  |  | 4.05
3 |  |  | Mà d'obra
mo041 |  | h | Oficial 1ª construcció d'obra civil. | 0.198 |  |  | 28.42 | 5.63
mo087 |  | h | Ajudant construcció d'obra civil. | 0.198 |  |  | 25.28 | 5.01
|  |  |  | Subtotal mà d'obra: |  |  |  | 10.64
4 |  |  | Costos directes complementaris
|  | % | Costos directes complementaris | 2 |  |  | 81.8 | 1.64
Cost de manteniment decennal: 22,61€ en els primers 10 anys. |  |  |  | Costos directes (1+2+3+4): |  |  |  | 83.44
Referència i títol de la norma |  |  |  |  | Aplicabilitat(a) | Obligatorietat(b) |  | Sistema(c)
EN 12899-1:2007 |  |  |  |  | 112009 | 112013 |  | 1
Señales verticales fijas de circulación. Parte 1: Señales fijas.
(a) Data d'aplicabilitat de la norma harmonitzada
(b) Data en què finalitza el període de coexistència
(c) Sistema d'avaluació i verificació de la constància de les prestacions