## Full 1
TSV060 | U | Panell complementari de trànsit.
Panell complementari de trànsit d'acer galvanitzat, de 60x17 cm, amb retroreflectància nivell 2 (H.I.).
Codi |  | Unitat | Descripció | Rendiment | Preu unitari | Import
1 |  |  | Materials
mt53spc100z |  | U | Panell complementari de trànsit d'acer galvanitzat, de 60x17 cm, amb retroreflectància nivell 2 (H.I.), inclús accessoris, cargolam i elements d'ancoratge. | 1 | 46.14 | 46.14
|  |  |  | Subtotal materials: |  | 46.14
2 |  |  | Equip i maquinària
mq07cce010a |  | h | Camió amb cistell elevador de braç articulat de 16 m d'altura màxima de treball i 260 kg de càrrega màxima. | 0.187 | 21.68 | 4.05
|  |  |  | Subtotal equip i maquinària: |  | 4.05
3 |  |  | Mà d'obra
mo041 |  | h | Oficial 1ª construcció d'obra civil. | 0.132 | 28.42 | 3.75
mo087 |  | h | Ajudant construcció d'obra civil. | 0.132 | 25.28 | 3.34
|  |  |  | Subtotal mà d'obra: |  | 7.09
4 |  |  | Costos directes complementaris
|  | % | Costos directes complementaris | 2 | 57.28 | 1.15
Cost de manteniment decennal: 15,83€ en els primers 10 anys. |  |  |  | Costos directes (1+2+3+4): |  | 58.43