## Full 1
TSV030 | U |  | Pal per a suport de senyalització vertical de tràfic.
Pal de 3 m d'altura, de tub d'acer galvanitzat, de secció rectangular, de 80x40x2 mm, per a suport de senyalització vertical de tràfic, clavat amb mitjans mecànics al terreny.
Codi |  | Unitat |  | Descripció | Rendiment | Preu unitari | Import
1 |  |  |  | Materials
mt53bps030b |  | m |  | Pal de tub d'acer galvanitzat, de secció rectangular, de 80x40x2 mm, per a suport de senyalització vertical de tràfic. | 3 | 7.83 | 23.49
[5 empty] | Subtotal materials: |  | 23.49
2 |  |  |  | Equip i maquinària
mq03tab050 |  | h |  | Equip de clava de pals, sobre pneumàtics. | 0.044 | 48.89 | 2.15
[5 empty] | Subtotal equip i maquinària: |  | 2.15
3 |  |  |  | Mà d'obra
mo041 |  | h |  | Oficial 1ª construcció d'obra civil. | 0.066 | 28.42 | 1.88
mo087 |  | h |  | Ajudant construcció d'obra civil. | 0.132 | 25.28 | 3.34
[5 empty] | Subtotal mà d'obra: |  | 5.22
4 |  |  |  | Costos directes complementaris
|  | % |  | Costos directes complementaris | 2 | 30.86 | 0.62
Cost de manteniment decennal: 8,53€ en els primers 10 anys. |  |  |  |  | Costos directes (1+2+3+4): |  | 31.48