## Full 1
YCB050 | m² |  | Plataforma per a protecció de pas de vehicles sobre rases.
Protecció de pas de vehicles sobre rases obertes en calçada, mitjançant plataforma de xapa d'acer de 10 mm de gruix, amortitzable en 150 usos, recolzada sobre manta antiroca com a material amortidor. Inclús ciment ràpid per evitar la vibració de la xapa al pas dels vehicles.
Codi |  | Unitat |  | Descripció | Rendiment | Preu unitari | Import
1 |  |  |  | Materials
mt50spm050a |  | m² |  | Xapa d'acer de 10 mm d'espessor, per a protecció de rases, pous o buits horitzontals. | 0.007 | 69.15 | 0.48
mt50spm055a |  | m² |  | Manta antiroca, de fibres sintètiques, de 6 mm d'espessor, pes 900 g/m². | 0.17 | 4.12 | 0.7
mt09pce030 |  | kg |  | Ciment ràpid CNR4 segons UNE 80309, en sacs. | 0.84 | 0.18 | 0.15
[5 empty] | Subtotal materials: |  | 1.33
2 |  |  |  | Equip i maquinària
mq04cag010a |  | h |  | Camió amb grua de fins a 6 t. | 0.011 | 56.47 | 0.62
[5 empty] | Subtotal equip i maquinària: |  | 0.62
3 |  |  |  | Mà d'obra
mo120 |  | h |  | Peó Seguretat i Salut. | 0.132 | 23.81 | 3.14
[5 empty] | Subtotal mà d'obra: |  | 3.14
4 |  |  |  | Costos directes complementaris
|  | % |  | Costos directes complementaris | 2 | 5.09 | 0.1
[5 empty] | Costos directes (1+2+3+4): |  | 5.19