## Full 1
YCB060 | m |  | Topall per a protecció de camions durant la descàrrega en vores d'excavació.
Protecció enfront de la caiguda de camions en vores d'excavació, durant els treballs de descàrrega directa de formigó o materials de reblert, formada per topall compost per 2 taulons de fusta de pi de 25x7,5 cm, amortitzables en 4 usos i perfils d'acer UNE-EN 10025 S275JR, laminat en calent, de la sèrie IPN 200, galvanitzat en calent, de 1 m de longitud, clavats en el terreny cada 2,0 m, amortitzables en 150 usos. Inclús elements d'acer per a acoblament dels taulons.
Codi |  | Unitat |  | Descripció |  | Rendiment |  | Preu unitari |  | Import
1 |  |  |  | Materials
mt50spa050o |  | m³ |  | Tauló de fusta de pi, dimensions 25x7,5 cm. |  | 0.009 |  | 448.71 |  | 4.04
mt07emr511a |  | kg |  | Ferraments d'acer galvanitzat tipus DX51D+Z275N i cargols rosca-xapa d'acer zincat, per a encaix d'estructures de fusta, per a classes de servei 1 i 2 segons UNE-EN 1995-1-1. |  | 0.5 |  | 11.65 |  | 5.83
mt07ala110gb |  | m |  | Perfil d'acer UNE-EN 10025 S275JR, sèrie IPN 200, laminat en calent, amb recobriment galvanitzat, per aplicacions estructurals. Treballat i muntat en taller, per a col·locar en obra. |  | 0.005 |  | 91.03 |  | 0.46
mt27pfi010 |  | l |  | Emprimació d'assecat ràpid, formulada amb resines alquídiques modificades i fosfat de zinc. |  | 0.002 |  | 4.9 |  | 0.01
[6 empty] | Subtotal materials: |  |  |  | 10.34
2 |  |  |  | Mà d'obra
mo119 |  | h |  | Oficial 1ª Seguretat i Salut. |  | 0.132 |  | 28.42 |  | 3.75
mo120 |  | h |  | Peó Seguretat i Salut. |  | 0.132 |  | 23.81 |  | 3.14
[6 empty] | Subtotal mà d'obra: |  |  |  | 6.89
3 |  |  |  | Costos directes complementaris
|  | % |  | Costos directes complementaris |  | 2 |  | 17.23 |  | 0.34
[6 empty] | Costos directes (1+2+3): |  |  |  | 17.57
Referència i títol de la norma |  |  |  |  | Aplicabilitat(a) |  | Obligatorietat(b) |  | Sistema(c)
EN 10025-1:2004 |  |  |  |  | 192005 |  | 192006 |  | 2+
Productos laminados en caliente, de acero no aleado, para construcciones metálicas de uso general. Parte 1: Condiciones generales de suministro.
(a) Data d'aplicabilitat de la norma harmonitzada
(b) Data en què finalitza el període de coexistència
(c) Sistema d'avaluació i verificació de la constància de les prestacions