## Full 1
YCL240 | U |  | Dispositiu d'ancoratge tèxtil amb diversos punts d'ancoratge.
Dispositiu d'ancoratge per penjar d'un element estructural, de 10 m de longitud, format per cinta de polièster anellada, amb un punt d'ancoratge cada 1,5 m i 1 baga a l'extrem superior, penjat, per l'extrem de la gassa, d'un element estructural, mitjançant nuat de la cinta, per assegurar a un operari.
Codi |  | Unitat |  | Descripció | Rendiment | Preu unitari | Import
1 |  |  |  | Materials
mt50spd060u |  | U |  | Dispositiu d'ancoratge per penjar d'un element estructural, de 10 m de longitud, format per cinta de polièster anellada, amb un punt d'ancoratge cada 1,5 m i 1 baga a l'extrem superior, classe B, penjat, per l'extrem de la gassa, d'un element estructural, mitjançant nuat de la cinta. | 1 | 46.82 | 46.82
[5 empty] | Subtotal materials: |  | 46.82
2 |  |  |  | Mà d'obra
mo120 |  | h |  | Peó Seguretat i Salut. | 0.066 | 23.81 | 1.57
[5 empty] | Subtotal mà d'obra: |  | 1.57
3 |  |  |  | Costos directes complementaris
|  | % |  | Costos directes complementaris | 2 | 48.39 | 0.97
[5 empty] | Costos directes (1+2+3): |  | 49.36