## Full 1
YCL250 | U |  | Dispositiu d'ancoratge metàl·lic per al seu ús durant l'execució de forjats.
Dispositiu d'ancoratge per al seu ús durant l'execució de forjats, format per pal de perfil buit d'acer zincat de secció rectangular, de 2 m de longitud, amb un sistema en el seu extrem superior, que permet la recepció de dos mosquetons per a la fixació d'una línia d'ancoratge a cadascun d'ells, amortitzable en 50 usos, fixat a un pilar de formigó amb base plàstica embeguda en el formigó, perduda, per elevar les línies d'ancoratge 1,8 m sobre la plataforma de treball, per assegurar a un operari.
Codi |  | Unitat |  | Descripció | Rendiment | Preu unitari | Import
1 |  |  |  | Materials
mt50spd090a |  | U |  | Pal de perfil buit d'acer zincat de secció rectangular, de 2 m de longitud, amb un sistema en el seu extrem superior, que permet la recepció de dos mosquetons per a la fixació d'una línia d'ancoratge a cadascun d'ells. | 0.02 | 70.76 | 1.42
mt50spd095a |  | U |  | Base plàstica embeguda en el formigó, perduda. | 1 | 1.31 | 1.31
[5 empty] | Subtotal materials: |  | 2.73
2 |  |  |  | Mà d'obra
mo120 |  | h |  | Peó Seguretat i Salut. | 0.066 | 23.81 | 1.57
[5 empty] | Subtotal mà d'obra: |  | 1.57
3 |  |  |  | Costos directes complementaris
|  | % |  | Costos directes complementaris | 2 | 4.3 | 0.09
[5 empty] | Costos directes (1+2+3): |  | 4.39