## Full 1
YCR025 | U |  | Porta metàl·lica per a accés de vianants, en clos provisional de solar.
Porta per a accés de vianants de xapa d'acer galvanitzat, d'una fulla, de 0,9x2,0 m, amb llengüetes per a cadenat, col·locada en clos provisional de solar, subjecta mitjançant pals del mateix material, clavats en el terreny, amortitzable en 5 usos.
Codi |  | Unitat |  | Descripció | Rendiment | Preu unitari | Import
1 |  |  |  | Materials
mt50spv011a |  | U |  | Porta per a accés de vianants de xapa d'acer galvanitzat, d'una fulla, de 0,9x2,0 m, amb llengüetes per a cadenat, subjecta mitjançant pals del mateix material. | 0.2 | 331.02 | 66.2
[5 empty] | Subtotal materials: |  | 66.2
2 |  |  |  | Mà d'obra
mo119 |  | h |  | Oficial 1ª Seguretat i Salut. | 0.231 | 28.42 | 6.57
mo120 |  | h |  | Peó Seguretat i Salut. | 0.231 | 23.81 | 5.5
[5 empty] | Subtotal mà d'obra: |  | 12.07
3 |  |  |  | Costos directes complementaris
|  | % |  | Costos directes complementaris | 2 | 78.27 | 1.57
[5 empty] | Costos directes (1+2+3): |  | 79.84