## Full 1
YCT040 | m² |  | Protecció contra projecció de partícules incandescents, en treballs d'estructura.
Protecció contra projecció de partícules incandescents de zona de treball, en treballs d'estructura, composta per manta ignífuga de fibra de vidre, amortitzable en 3 usos i xarxa de protecció de poliamida d'alta tenacitat, color blanc, amb corda de xarxa de calibre 4 mm, amortitzable en 3 usos. Inclús corda d'unió de polipropilè, per unir les xarxes i elements per al desplaçament i tibat de les xarxes.
Codi |  | Unitat |  | Descripció | Rendiment | Preu unitari | Import
1 |  |  |  | Materials
mt50spi030 |  | m² |  | Manta ignífuga de fibra de vidre. | 0.367 | 38.25 | 14.04
mt50sph010aa |  | m² |  | Xarxa de seguretat UNE-EN 1263-1 S A2 M100 D M, de poliamida d'alta tenacitat, nuada, de color blanc. Corda de xarxa de calibre 4,5 mm. Energia de la xarxa A2 (entre 2,2 i 4,4 kJ). Configuració de la xarxa al rombe, amb corda perimetral de polipropilè de 16 mm de diàmetre. | 0.367 | 2.85 | 1.05
mt50spr170b |  | m |  | Corda d'unió UNE-EN 1263-1 O de polipropilè d'alta tenacitat, amb tractament als rajos UV, D=8 mm i càrrega de ruptura superior a 7,5 kN. | 0.302 | 0.21 | 0.06
mt50spr100d |  | m |  | Cable d'acer de 10 mm de diàmetre. | 0.017 | 3 | 0.05
mt50spr095 |  | U |  | Corriola d'acer, amb càrrega de ruptura superior a 20 kN. | 0.217 | 14.59 | 3.17
mt50spr096 |  | U |  | Mosquetó d'acer galvanitzat, amb rosca de seguretat i càrrega de ruptura superior a 20 kN. | 0.217 | 22.86 | 4.96
[5 empty] | Subtotal materials: |  | 23.33
2 |  |  |  | Mà d'obra
mo119 |  | h |  | Oficial 1ª Seguretat i Salut. | 0.132 | 28.42 | 3.75
mo120 |  | h |  | Peó Seguretat i Salut. | 0.132 | 23.81 | 3.14
[5 empty] | Subtotal mà d'obra: |  | 6.89
3 |  |  |  | Costos directes complementaris
|  | % |  | Costos directes complementaris | 2 | 30.22 | 0.6
[5 empty] | Costos directes (1+2+3): |  | 30.82