## Full 1
YSB020 | U | Barrera de seguretat.
Barrera de seguretat portàtil tipus New Jersey de polietilè d'alta densitat, de 1,20x0,60x0,40 m, amb capacitat de llastrat de 150 l, color vermell o blanc, amortitzable en 20 usos.
Codi |  | Unitat | Descripció | Rendiment | Preu unitari | Import
1 |  |  | Materials
mt50bal050a |  | U | Barrera de seguretat portàtil tipus New Jersey de polietilè d'alta densitat, de 1,20x0,60x0,40 m, amb capacitat de llastrat de 150 l, color vermell o blanc. | 0.05 | 183.9 | 9.2
mt08aaa010a |  | m³ | Aigua. | 0.08 | 1.53 | 0.12
|  |  |  | Subtotal materials: |  | 9.32
2 |  |  | Mà d'obra
mo119 |  | h | Oficial 1ª Seguretat i Salut. | 0.066 | 28.42 | 1.88
mo120 |  | h | Peó Seguretat i Salut. | 0.791 | 23.81 | 18.83
|  |  |  | Subtotal mà d'obra: |  | 20.71
3 |  |  | Costos directes complementaris
|  | % | Costos directes complementaris | 2 | 30.03 | 0.6
|  |  |  | Costos directes (1+2+3): |  | 30.63