## Full 1
ADD010 | m³ | Desmunt.
Desmunt en terreny de trànsit, per donar al terreny la rasant d'explanació prevista, fent servir els mitjans mecànics, i càrrega a camió. El preu no inclou el transport dels materials excavats.
Codi |  |  | Unitat | Descripció | Rendiment | Preu unitari | Import
1 |  |  |  | Equip i maquinària
mq01pan010a |  |  | h | Pala carregadora sobre pneumàtics de 120 kW/1,9 m³. | 0.071 | 45.06 | 3.2
[5 empty] | Subtotal equip i maquinària: |  | 3.2
2 |  |  |  | Mà d'obra
mo113 |  |  | h | Peó ordinari construcció. | 0.012 | 24.86 | 0.3
[5 empty] | Subtotal mà d'obra: |  | 0.3
3 |  |  |  | Costos directes complementaris
|  |  | % | Costos directes complementaris | 2 | 3.5 | 0.07
[5 empty] | Costos directes (1+2+3): |  | 3.57