## Full 1
ADP010 | m³ |  | Terraplenament.
Terraplenament per a coronació de terraplè, mitjançant l'estesa en tongades d'espessor no superior a 30 cm de material adequat, que compleix els requisits exposats en l'art. 330.3.3.2 del PG-3 i posterior compactació amb mitjans mecànics fins a assolir una densitat seca no inferior al 100% de la màxima obtinguda en l'assaig Proctor Modificat, realitzat segons UNE 103501, i això quantes vegades sigui necessari, fins aconseguir la cota de subrasant. El preu no inclou la realització de l'assaig Proctor Modificat.
Codi |  | Unitat |  | Descripció | Rendiment | Preu unitari | Import
1 |  |  |  | Materials
mt01art030b |  | m³ |  | Material adequat d'aportació, per a formació de terraplens, segons l'art. 330.3.3.2 del PG-3. | 1.15 | 5.74 | 6.6
[5 empty] | Subtotal materials: |  | 6.6
2 |  |  |  | Equip i maquinària
mq01pan010a |  | h |  | Pala carregadora sobre pneumàtics de 120 kW/1,9 m³. | 0.03 | 45.06 | 1.35
mq04cab010b |  | h |  | Camió basculant de 10 t de càrrega, de 147 kW. | 0.045 | 36.92 | 1.66
mq01mot010a |  | h |  | Motoanivelladora de 141 kW. | 0.018 | 75.91 | 1.37
mq02rov010i |  | h |  | Compactador monocilíndric vibrant autopropulsat, de 129 kW, de 16,2 t, amplada de treball 213,4 cm. | 0.05 | 69.78 | 3.49
mq02cia020j |  | h |  | Camió cisterna, de 8 m³ de capacitat. | 0.02 | 118.9 | 2.38
[5 empty] | Subtotal equip i maquinària: |  | 10.25
3 |  |  |  | Mà d'obra
mo113 |  | h |  | Peó ordinari construcció. | 0.084 | 24.86 | 2.09
[5 empty] | Subtotal mà d'obra: |  | 2.09
4 |  |  |  | Costos directes complementaris
|  | % |  | Costos directes complementaris | 2 | 18.94 | 0.38
[5 empty] | Costos directes (1+2+3+4): |  | 19.32